## sheet1
饮用水源地地市月报数据上报
省份 | 省份代码 | 城市名称 | 城市代码 | 重点城市区分 | 南北方城市 | 水源地名称 | 水源地代码 | 水源名称 | 所属水系 | 水源地性质 | 取水点经度 | 取水点纬度 | 本月取水量（万吨） | 采样时间 | 水期代码 | pH值 | 硫酸盐 | 氯化物 | 硝酸盐 | 亚硝酸盐 | 氟化物 | 硒 | 砷 | 氰化物 | 挥发酚 | 阴离子表面活性剂 | 总大肠菌群 | 铁 | 锰 | 铜 | 锌 | 镉 | 铅 | 汞 | 总硬度（CaCO3计） | 浑浊度 | 硫化物 | 总α放射性 | 总β放射性 | 钠 | 色 | 三氯甲烷 | 四氯化碳 | 苯 | 甲苯 | 溶解性总固体 | 碘化物 | 嗅和味 | 肉眼可见物 | 铝 | 耗氧量(以CODMn法.以O2计) | 氨氮(以N计) | 菌落总数 | 铬(六价) | 备注
省份 | 省份代码 | 城市名称 | 城市代码 | 重点城市区分 | 南北方城市 | 水源地名称 | 水源地代码 | 水源名称 | 所属水系 | 水源地性质 | 取水点经度 | 取水点纬度 | 本月取水量（万吨） | 采样时间 | 水期代码 | Ph | SO4 | Cl | NO3_n | NO2_n | F | Se | As | Cn_total | V_phen | An_SAA | Co1i-Org | W_Fe | W_Mn | W_Cu | W_Zn | Cd | W_Pb | W_Hg |  | Turb | S | ∑α | ∑β | Na | Color | PCM | T4CC | Ben | Tol | [5 empty] | CodMn | Nh4_n | Germ | Cr6 | 备注
省份 | 省份代码 | 城市名称 | 城市代码 | 重点城市区分 | 南北方城市 | 水源地名称 | 水源地代码 | 水源名称 | 所属水系 | 水源地性质 | 取水点经度 | 取水点纬度 | 本月取水量（万吨） | 采样时间 | 水期代码 | 无量纲 | mg/L | mg/L | mg/L | mg/L | mg/L | mg/L | mg/L | mg/L | mg/L | mg/L | MPN/100mL或CFU/100mL | mg/L | mg/L | mg/L | mg/L | mg/L | mg/L | mg/L | mg/L | 度 | mg/L | Bq/L | Bq/L | mg/L | 铂钻色度单位 | ug/L | ug/L | ug/L | ug/L | mg/L | mg/L | 有(1)/无(0) | 有(1)/无(0) | mg/l | mg/L | mg/L | CFU/ml | mg/L | 备注
内蒙古自治区 | 150000 | 赤峰市 | 150400 |  |  | 一水厂 | 96 | 赤峰市中心城区（红山区）一水厂地下水型集中式饮用水水源地 |  | 地下水 | 118°55′17″ | 42°15′29″ | 98 | 2024.6.4 | F | 7 | 76 | 54.5 | 12.2 | 0.003L | 0.37 | 0.0004L | 0.0003L | 0.001L | 0.002L | 0.04L | 2L | 0.01L | 0.01L | 0.04L | 0.009L | 0.00005L | 0.00009L | 0.00004L | 326 | 0.3L | 0.01L | 0.255 | 0.245 | 28 | 5L | 1.4L | 1.5L | 1.4L | 1.4L | 597 | 0.0064 | 0 | 0 | 0.009L | 0.56 | 0.020L | 1L | 0.004L
内蒙古自治区 | 150000 | 赤峰市 | 150400 |  |  | 二水厂 | 105 | 赤峰市中心城区（松山区）二水厂地下水型集中式饮用水水源地 |  | 地下水 | 118°53′42″ | 42°18′55″ | 107 | 2024.6.4 | F | 7.3 | 50.5 | 37.9 | 15.2 | 0.003L | 0.666 | 0.0004L | 0.0003L | 0.001L | 0.002L | 0.04L | 2L | 0.01L | 0.01L | 0.04L | 0.009L | 0.00005L | 0.00009L | 0.00004L | 325 | 0.3L | 0.01L | 0.203 | 0.091 | 31.3 | 5L | 1.4L | 1.5L | 1.4L | 1.4L | 542 | 0.0049 | 0 | 0 | 0.009L | 0.37 | 0.020L | 1L | 0.004L
内蒙古自治区 | 150000 | 赤峰市 | 150400 |  |  | 内蒙古长泰水务有限公司 | 80 | 赤峰市元宝山区平庄镇城区地下水型集中式饮用水水源地 |  | 地下水 | 119°15′13″ | 42°01′48″ | 76 | 2024.6.5 | F | 7.6 | 93 | 15.2 | 3.55 | 0.003L | 0.447 | 0.0004L | 0.0003L | 0.001L | 0.002L | 0.04L | 2L | 0.01L | 0.01L | 0.04L | 0.009L | 0.00005L | 0.00009L | 0.00004L | 234 | 0.5 | 0.01L | 0.152 | 0.066 | 18.9 | 5L | 1.4L | 1.5L | 1.4L | 1.4L | 375 | 0.0052 | 0 | 0 | 0.009L | 0.32 | 0.020L | 1L | 0.004L
内蒙古自治区 | 150000 | 赤峰市 | 150400 |  |  | 九龙 | 100 | 赤峰市中心城区（松山区）九龙水厂地下水型集中式饮用水水源地 |  | 地下水 | 118°53′49″ | 42°15′27″ | 100 | 2024.6.5 | F | 7.3 | 64 | 39.1 | 15 | 0.003L | 0.39 | 0.0004L | 0.0003L | 0.001L | 0.002L | 0.04L | 2L | 0.01L | 0.01L | 0.04L | 0.012 | 0.00005L | 0.00009L | 0.00004L | 283 | 0.3L | 0.01L | 0.24 | 0.146 | 26.9 | 5L | 1.4L | 1.5L | 1.4L | 1.4L | 521 | 0.0066 | 0 | 0 | 0.009L | 0.47 | 0.020L | 1L | 0.004L