## sheet1
饮用水源地地市月报数据上报
省份 | 省份代码 | 城市名称 | 城市代码 | 重点城市区分 | 南北方城市 | 水源地名称 | 水源地代码 | 水源名称 | 所属水系 | 水源地性质 | 取水点经度 | 取水点纬度 | 本月取水量（万吨） | 采样时间 | 水期代码 | 水温 | pH值 | 溶解氧 | 高锰酸盐指数 | 五日生化需氧量 | 氨氮 | 总磷 | 总氮 | 铜 | 锌 | 氟化物 | 硒 | 砷 | 汞 | 镉 | 铬(六价) | 铅 | 氰化物 | 挥发酚 | 石油类 | 阴离子表面活性剂 | 硫化物 | 粪大肠菌群 | 硫酸盐 | 氯化物 | 硝酸盐 | 铁 | 锰 | 三氯甲烷 | 四氯化碳 | 三氯乙烯 | 四氯乙烯 | 苯乙烯 | 甲醛 | 苯 | 甲苯 | 乙苯 | 二甲苯(总量) | 异丙苯 | 氯苯 | 1,2-二氯苯 | 1,4-二氯苯 | 三氯苯(总量) | 硝基苯 | 二硝基苯④ | 硝基氯苯⑤ | 邻苯二甲酸二丁酯 | 邻苯二甲酸二（2-乙基已基）酯 | 滴滴涕（地表水） | 林丹 | 阿特拉津 | 苯并（a）芘 | 钼 | 钴 | 铍 | 硼 | 锑 | 镍 | 钡 | 钒 | 铊 | 透明度 | 叶绿素α | 备注
省份 | 省份代码 | 城市名称 | 城市代码 | 重点城市区分 | 南北方城市 | 水源地名称 | 水源地代码 | 水源名称 | 所属水系 | 水源地性质 | 取水点经度 | 取水点纬度 | 本月取水量（万吨） | 采样时间 | 水期代码 | W_temp | Ph | Do | CodMn | Bod5 | Nh4_n | P_total | N_total | W_Cu | W_Zn | F | Se | As | W_Hg | Cd | Cr6 | W_Pb | Cn_total | V_phen | Oils | An_SAA | S | Colo_org | SO4 | Cl | NO3_n | W_Fe | W_Mn | PCM | T4CC | TCV | T4CV |  |  | Ben | Tol | EB | Xyl |  | CB | ODB | PDB |  | NB |  |  |  |  | DDT | BHC | AT | W-Ben-a | Mo | Co | Be | B |  | Ni | Ba |  |  | Transp | Chl-a | 备注
省份 | 省份代码 | 城市名称 | 城市代码 | 重点城市区分 | 南北方城市 | 水源地名称 | 水源地代码 | 水源名称 | 所属水系 | 水源地性质 | 取水点经度 | 取水点纬度 | 本月取水量（万吨） | 采样时间 | 水期代码 | ℃ | 无量纲 | mg/L | mg/L | mg/L | mg/L | mg/L | mg/L | mg/L | mg/L | mg/L | mg/L | mg/L | mg/L | mg/L | mg/L | mg/L | mg/L | mg/L | mg/L | mg/L | mg/L | 个/L | mg/L | mg/L | mg/L | mg/L | mg/L | mg/L | mg/L | mg/L | mg/L | mg/L | mg/L | mg/L | mg/L | mg/L | mg/L | mg/L | mg/L | mg/L | mg/L | mg/L | mg/L | mg/L | mg/L | mg/L | mg/L | mg/L | mg/L | mg/L | mg/L | mg/L | mg/L | mg/L | mg/L | mg/L | mg/L | mg/L | mg/L | mg/L | cm | mg/L | 备注
内蒙古自治区 | 150000 | 赤峰市 | 150400 |  |  | 三座店水库 | 61 | 赤峰市中心城区（松山区）三座店水库集中式饮用水水源地 |  | 湖库 | 118°36′41.80″ | 42°21′55.27″ | 145.4 | 2024.10.8 | K | 16.8 | 8.0 | 8.02 | 3.7 | 1.7 | 0.11 | 0.02 | 1.73 | 0.04L | 0.009L | 0.892 | 0.0004L | 0.0016 | 0.00004L | 0.00005L | 0.004L | 0.00009L | 0.001L | 0.002L | 0.01L | 0.04L | 0.01L | 20L | 23.5 | 14.4 | 1.16 | 0.01L | 0.01L | 0.0011L | 0.0008L | 0.0008L | 0.0008L | 0.0008L | 0.05L | 0.0008L | 0.0010L | 0.0010L | 0.0008L | 0.0009L | 0.0010L | 0.0009L | 0.0008L | 0.000030L | 0.00004L | 0.00005L | 0.00004L | 0.0025L | 0.0025L | 0.00002L | 0.00001L | 0.00046 | 0.0000004L | 0.00440 | 0.00007 | 0.00004L | 0.0204 | 0.00027 | 0.00120 | 0.0389 | 0.00360 | 0.00002L | 78 | 0.005 | 原因是:未供饮用水