## 饮用水源地地市月报数据上报（地下水）
饮用水源地地市月报数据上报（地下水）
省份 | 省份代码 | 城市名称 | 城市代码 | 重点城市区分 | 南北方城市 | 水源地名称 | 水源地代码 | 水源名称 | 所属水系 | 水源地性质 | 取水点经度 | 取水点纬度 | 本月取水量（万吨） | 采样时间 | 水期代码 | 色 | 嗅和味 | 浑浊度 | 肉眼可见物 | pH值 | 总硬度（CaCO3计） | 溶解性总固体 | 硫酸盐 | 氯化物 | 铁 | 锰 | 铜 | 锌 | 铝 | 挥发酚 | 阴离子表面活性剂 | 耗氧量(以CODMn法.以O2计) | 氨氮(以N计) | 硫化物 | 钠 | 总大肠菌群 | 菌落总数 | 亚硝酸盐 | 硝酸盐 | 氰化物 | 氟化物 | 碘化物 | 汞 | 砷 | 硒 | 镉 | 铬(六价) | 铅 | 三氯甲烷 | 四氯化碳 | 苯 | 甲苯 | 总α放射性 | 总β放射性 | 备注
省份 | 省份代码 | 城市名称 | 城市代码 | 重点城市区分 | 南北方城市 | 水源地名称 | 水源地代码 |  | 所属水系 | 水源地性质 | 取水点经度 | 取水点纬度 | 本月取水量（万吨） | 采样时间 | 水期代码 | Color |  | Turb |  | Ph | Hd |  | SO4 | Cl | W_Fe | W_Mn | W_Cu | W_Zn |  | V_phen | An_SAA | CodMn | Nh4_n | S | Na | Co1i-Org | Germ | NO2_n | NO3_n | Cn_total | F |  | W_Hg | As | Se | Cd | Cr6 | W_Pb | PCM | T4CC | Ben | Tol | ∑α | ∑β | 备注
省份 | 省份代码 | 城市名称 | 城市代码 | 重点城市区分 | 南北方城市 | 水源地名称 | 水源地代码 |  | 所属水系 | 水源地性质 | 取水点经度 | 取水点纬度 | 本月取水量（万吨） | 采样时间 | 水期代码 | 铂钴色度单位 | 有(1)/无(0) | 度 | 有(1)/无(0) | 无量纲 | mg/L | mg/L | mg/L | mg/L | mg/L | mg/L | mg/L | mg/L | mg/L | mg/L | mg/L | mg/L | mg/L | mg/L | mg/L | MPN/100mL或CFU/100mL | CFU/ml | mg/L | mg/L | mg/L | mg/L | mg/L | mg/L | mg/L | mg/L | mg/L | mg/L | mg/L | μg/L | μg/L | μg/L | μg/L | Bq/L | Bq/L | 备注
内蒙古自治区 | 150000 | 赤峰市 | 150400 |  |  | 一水厂 | 56 | 赤峰市中心城区（红山区）一水厂地下水型集中式饮用水水源地 |  | 地下水 |  |  | 99 | 2025-11-04 |  | 5L | 0 | 0.3L | 0 | 7.2 | 407 | 663 | 71.1 | 43.0 | 0.01L | 0.01L | 0.00008L | 0.00290 | 0.009L | 0.002L | 0.04L | 0.50 | 0.02L | 0.01L | 28.2 | 1L | 1L | 0.003L | 11.4 | 0.001L | 0.358 | 0.0041 | 0.00004L | 0.0003L | 0.0004L | 0.00005L | 0.004L | 0.00009L | 1.4L | 1.5L | 1.4L | 1.4L | 0.372 | 0.213
内蒙古自治区 | 150000 | 赤峰市 | 150400 |  |  | 二水厂 | 57 | 赤峰市中心城区（松山区）二水厂地下水型集中式饮用水水源地 |  | 地下水 |  |  | 93 | 2025-11-03 |  | 5L | 0 | 0.3L | 0 | 7.5 | 347 | 658 | 62.7 | 38.4 | 0.01L | 0.01L | 0.00026 | 0.00721 | 0.009L | 0.002L | 0.04L | 0.5 | 0.02L | 0.01L | 30.5 | 1L | 1L | 0.003L | 12.6 | 0.001L | 0.658 | 0.0051 | 0.00004L | 0.0005 | 0.0004L | 0.00005L | 0.004L | 0.00009L | 1.4L | 1.5L | 1.4L | 1.4L | 0.225 | 0.144
内蒙古自治区 | 150000 | 赤峰市 | 150400 |  |  | 平庄龙源 | 59 | 赤峰市元宝山区平庄镇城区地下水型集中式饮用水水源地 |  | 地下水 |  |  | 72 | 2025-11-03 |  | 5L | 0 | 0.3L | 0 | 7.3 | 236 | 428 | 98.5 | 15.4 | 0.01L | 0.01L | 0.00008L | 0.00067L | 0.009L | 0.002L | 0.04L | 0.29 | 0.02L | 0.01L | 18.0 | 1L | 1L | 0.003L | 3.93 | 0.001L | 0.462 | 0.0044 | 0.00004L | 0.0003L | 0.0004L | 0.00005L | 0.004L | 0.00009L | 1.4L | 1.5L | 1.4L | 1.4L | 0.212 | 0.0685
内蒙古自治区 | 150000 | 赤峰市 | 150400 |  |  | 九龙 | 60 | 赤峰市中心城区（松山区）九龙水厂地下水型集中式饮用水水源地 |  | 地下水 |  |  | 97 | 2025-11-04 |  | 5L | 0 | 0.3L | 0 | 7.1 | 322 | 554 | 61.2 | 37.9 | 0.01L | 0.01L | 0.00008L | 0.00984 | 0.009L | 0.002L | 0.04L | 0.37 | 0.02L | 0.01L | 26.4 | 1L | 1L | 0.003L | 13.5 | 0.001L | 0.419 | 0.0064 | 0.00004L | 0.0003L | 0.0004L | 0.00005L | 0.004L | 0.00009L | 1.4L | 1.5L | 1.4L | 1.4L | 0.105 | 0.128