## 监测点位数据导出
序号 | 盟市 | 所属旗县 | 点位名称 | 监测日期 | 水温(℃) | 流量(M³/S) | 水位(m) | 电导率(mS/m) | 透明度(cm) | 叶绿素α(mg/L) | pH(无量纲) | 溶解氧(mg/L) | 高锰酸盐指数(mg/L) | 化学需氧量(mg/L) | 五日生化需氧量(mg/L) | 氨氮(mg/L) | 总磷(mg/L) | 总氮(mg/L) | 铜(mg/L) | 锌(mg/L) | 氟化物(mg/L) | 硒(mg/L) | 总砷(mg/L) | 总汞(mg/L) | 镉(mg/L) | 铬（六价）(mg/L) | 铅(mg/L) | 氰化物(mg/L) | 挥发酚(mg/L) | 石油类(mg/L) | 阴离子表面活性剂(mg/L) | 硫化物(mg/L) | 盐度(‰) | 浊度(NTU) | 硫酸盐(mg/L) | 硅酸盐(mg/L) | 硝酸盐（以N计）(mg/L) | 亚硝酸盐(mg/L) | 锰(mg/L) | 氯化物（以Cl⁻计）(mg/L) | 备注
1 | 赤峰市 |  | 东山湾大桥 | 2026-04-02 | 8.6 | -1 | -1 | 81.6 | -1 | -1 | 8.5 | 10.77 | 3.8 | 31 | 3.6 | 0.44 | 0.06 | 13.9 | 0.00166 | 0.00067L | 0.794 | 0.0004L | 0.0017 | 0.00004L | 0.00005L | 0.004L | 0.00009L | 0.001L | 0.002L | 0.01L | 0.04L | 0.01L | -1 | 148 | -1 | -1 | -1 | -1 | -1 | -1
2 | 赤峰市 | 红山区 | 六大份水文站 | 2026-04-02 | 9.4 | -1 | -1 | 72 | -1 | -1 | 8.2 | 10.96 | 3.3 | 20 | 1.5 | 0.21 | 0.05 | 15.5 | 0.00094 | 0.00067L | 0.844 | 0.0004L | 0.0009 | 0.00004L | 0.00005L | 0.004L | 0.00009L | 0.001L | 0.002L | 0.01L | 0.04L | 0.01L | -1 | 34 | -1 | -1 | -1 | -1 | -1 | -1
3 | 赤峰市 | 元宝山区 | 水泥村 | 2026-04-30 | -1 | -1 | -1 | -1 | -1 | -1 | -1 | -1 | -1 | -1 | -1 | -1 | -1 | -1 | -1 | -1 | -1 | -1 | -1 | -1 | -1 | -1 | -1 | -1 | -1 | -1 | -1 | -1 | -1 | -1 | -1 | -1 | -1 | -1 | -1 | -1 | 干涸无水
4 | 赤峰市 | 元宝山区 | 兴隆坡 | 2026-04-02 | 11.6 | -1 | -1 | 82 | -1 | -1 | 8.5 | 9.73 | 4.2 | 26 | 4.8 | 0.47 | 0.05 | 13.8 | 0.0203 | 0.00067L | 0.774 | 0.0004L | 0.0016 | 0.00004L | 0.00005L | 0.004L | 0.00009L | 0.001L | 0.002L | 0.01L | 0.04L | 0.01L | -1 | 53 | -1 | -1 | -1 | -1 | -1 | -1
5 | 赤峰市 | 松山区 | 山嘴子 | 2026-04-01 | 8.4 | -1 | -1 | 60.9 | -1 | -1 | 8.7 | 11.17 | 2.5 | 17 | 1.2 | 0.03 | 0.02 | 12.4 | 0.00472 | 0.00067L | 0.873 | 0.0004L | 0.0008 | 0.00004L | 0.00005L | 0.004L | 0.00009L | 0.001L | 0.002L | 0.01L | 0.04L | 0.01L | -1 | 29 | -1 | -1 | -1 | -1 | -1 | -1
6 | 赤峰市 | 阿鲁科尔沁旗 | 哈黑尔护林站 | 2026-04-14 | 8.2 | -1 | -1 | 20.9 | -1 | -1 | 8.5 | 9.85 | 5.8 | 20 | 1.6 | 0.02L | 0.03 | 0.62 | 0.00008L | 0.00067L | 0.266 | 0.0004L | 0.0005 | 0.00004L | 0.00005L | 0.004L | 0.00009L | 0.001L | 0.002L | 0.01L | 0.04L | 0.01L | -1 | 5.9 | -1 | -1 | -1 | -1 | -1 | -1
7 | 赤峰市 | 阿鲁科尔沁旗 | 海勒斯浑迪 | 2026-04-14 | 8 | -1 | -1 | 52.2 | -1 | -1 | 8.5 | 9.36 | 9.8 | 34 | 3.7 | 0.06 | 0.04 | 1.01 | 0.00008L | 0.00067L | 0.662 | 0.0004L | 0.0013 | 0.00004L | 0.00005L | 0.004L | 0.00009L | 0.001L | 0.002L | 0.01L | 0.04L | 0.01L | -1 | 4 | -1 | -1 | -1 | -1 | -1 | -1
8 | 赤峰市 | 阿鲁科尔沁旗 | 入哈黑尔河河口 | 2026-04-15 | 13 | -1 | -1 | 31.5 | -1 | -1 | 8.3 | 9.65 | 32.8 | 99 | 3.2 | 0.12 | 0.08 | 2.96 | 0.00044 | 0.00067L | 0.656 | 0.0004L | 0.0021 | 0.00004L | 0.00005L | 0.004L | 0.00009L | 0.001L | 0.002L | 0.01L | 0.04L | 0.01L | -1 | 808 | -1 | -1 | -1 | -1 | -1 | -1
9 | 赤峰市 | 阿鲁科尔沁旗 | 赛罕塔拉苏木 | 2026-04-15 | 14.8 | -1 | -1 | 36.6 | -1 | -1 | 8.2 | 9.52 | 11 | 33 | 2.8 | 0.08 | 0.03 | 2 | 0.0003 | 0.00067L | 0.824 | 0.0004L | 0.0026 | 0.00004L | 0.00005L | 0.004L | 0.00009L | 0.001L | 0.002L | 0.01L | 0.04L | 0.01L | -1 | 595 | -1 | -1 | -1 | -1 | -1 | -1
10 | 赤峰市 | 巴林左旗 | 沙那水库4队 | 2026-04-14 | 13 | -1 | -1 | 55.7 | -1 | -1 | 7.8 | 9.56 | 2 | 11 | 1.6 | 0.03 | 0.05 | 0.41 | 0.00008L | 0.00067L | 1.09 | 0.0004L | 0.0201 | 0.00004L | 0.00005L | 0.004L | 0.00009L | 0.001L | 0.002L | 0.01L | 0.04L | 0.01L | -1 | 12 | -1 | -1 | -1 | -1 | -1 | -1
11 | 赤峰市 | 巴林右旗 | 德日苏水库 | 2026-04-15 | 8.6 | -1 | -1 | 44.8 | -1 | -1 | 8.3 | 10.39 | 4.1 | 19 | 3.8 | 0.1 | 0.05 | 1.7 | 0.00045 | 0.00067L | 0.81 | 0.0004L | 0.0029 | 0.00004L | 0.00005L | 0.004L | 0.00009L | 0.001L | 0.002L | 0.01L | 0.04L | 0.01L | -1 | 16 | -1 | -1 | -1 | -1 | -1 | -1
12 | 赤峰市 | 巴林右旗 | 索博日嘎苏木 | 2026-04-16 | 7.6 | -1 | -1 | 33.9 | -1 | -1 | 8.1 | 9.95 | 2.8 | 14 | 1.4 | 0.02L | 0.03 | 3.2 | 0.00008L | 0.00067L | 0.724 | 0.0004L | 0.0011 | 0.00004L | 0.00005L | 0.004L | 0.00009L | 0.001L | 0.002L | 0.01L | 0.04L | 0.01L | -1 | 41 | -1 | -1 | -1 | -1 | -1 | -1
13 | 赤峰市 | 巴林右旗 | 小林场 | 2026-04-16 | 13 | -1 | -1 | 52.7 | -1 | -1 | 8.4 | 9.07 | 12.8 | 44 | 3 | 0.06 | 0.09 | 3.38 | 0.00008L | 0.00067L | 1.07 | 0.0004L | 0.0069 | 0.00004L | 0.00005L | 0.004L | 0.00009L | 0.001L | 0.002L | 0.01L | 0.04L | 0.01L | -1 | 746 | -1 | -1 | -1 | -1 | -1 | -1
14 | 赤峰市 | 林西县 | 平顶庙桥 | 2026-04-16 | 12.7 | -1 | -1 | 48.9 | -1 | -1 | 8.3 | 9.21 | 10.7 | 35 | 2.9 | 0.02L | 0.07 | 4.05 | 0.00015 | 0.00067L | 1.22 | 0.0004L | 0.0054 | 0.00004L | 0.00005L | 0.004L | 0.00009L | 0.001L | 0.002L | 0.01L | 0.04L | 0.01L | -1 | 573 | -1 | -1 | -1 | -1 | -1 | -1
15 | 赤峰市 | 克什克腾旗 | 背景断面西拉木伦河 | 2026-04-08 | 9 | -1 | -1 | 18.5 | -1 | -1 | 8.5 | 10.37 | 2 | 11 | 2.4 | 0.02L | 0.06 | 0.18 | 0.00044 | 0.00067L | 0.269 | 0.0004L | 0.0017 | 0.00004L | 0.00005L | 0.004L | 0.00009L | 0.001L | 0.002L | 0.01L | 0.04L | 0.01L | -1 | 4.4 | -1 | -1 | -1 | -1 | -1 | -1
16 | 赤峰市 | 克什克腾旗 | 达里诺尔湖湖中 | 2026-04-30 | -1 | -1 | -1 | -1 | -1 | -1 | -1 | -1 | -1 | -1 | -1 | -1 | -1 | -1 | -1 | -1 | -1 | -1 | -1 | -1 | -1 | -1 | -1 | -1 | -1 | -1 | -1 | -1 | -1 | -1 | -1 | -1 | -1 | -1 | -1 | -1 | 无法到达采样点位
17 | 赤峰市 | 克什克腾旗 | 大石门水库入库站 | 2026-04-08 | 9.8 | -1 | -1 | 19.41 | -1 | -1 | 7.8 | 10.14 | 4.3 | 19 | 1.7 | 0.02L | 0.09 | 1.07 | 0.00051 | 0.00067L | 0.389 | 0.0004L | 0.0014 | 0.00004L | 0.00005L | 0.004L | 0.00009L | 0.001L | 0.002L | 0.01L | 0.04L | 0.01L | -1 | 32 | -1 | -1 | -1 | -1 | -1 | -1
18 | 赤峰市 | 克什克腾旗 | 黑水桥 | 2026-04-08 | 9.2 | -1 | -1 | 19.56 | -1 | -1 | 8.5 | 10.49 | 4.1 | 14 | 2 | 0.02L | 0.08 | 0.86 | 0.00389 | 0.00074 | 0.399 | 0.0004L | 0.0017 | 0.00004L | 0.00005L | 0.004L | 0.00009L | 0.001L | 0.002L | 0.01L | 0.04L | 0.01L | -1 | 26 | -1 | -1 | -1 | -1 | -1 | -1
19 | 赤峰市 | 克什克腾旗 | 上湾子电站 | 2026-04-08 | 3.8 | -1 | -1 | 19.2 | -1 | -1 | 8 | 9.75 | 17.7 | 49 | 2.8 | 0.14 | 0.09 | 1.43 | 0.00075 | 0.00067L | 0.443 | 0.0004L | 0.0008 | 0.00004L | 0.00005L | 0.004L | 0.00009L | 0.001L | 0.002L | 0.01L | 0.04L | 0.01L | -1 | 338 | -1 | -1 | -1 | -1 | -1 | -1
20 | 赤峰市 | 克什克腾旗 | 吐力根河出境 | 2026-04-08 | 2.4 | -1 | -1 | 17.94 | -1 | -1 | 8.4 | 10.99 | 1.5 | 21 | 1.7 | 0.11 | 0.06 | 0.91 | 0.0021 | 0.00068 | 0.686 | 0.0004L | 0.0007 | 0.00004L | 0.00005L | 0.004L | 0.00009L | 0.001L | 0.002L | 0.01L | 0.04L | 0.01L | -1 | 6 | -1 | -1 | -1 | -1 | -1 | -1
21 | 赤峰市 | 翁牛特旗 | 大兴北 | 2026-04-14 | 11.8 | -1 | -1 | 45.8 | -1 | -1 | 8.5 | 10.29 | 15.6 | 49 | 4 | 0.05 | 0.09 | 2.1 | 0.00127 | 0.00067L | 0.889 | 0.0004L | 0.0044 | 0.00004L | 0.00005L | 0.004L | 0.00009L | 0.001L | 0.002L | 0.01L | 0.04L | 0.01L | -1 | 804 | -1 | -1 | -1 | -1 | -1 | -1
22 | 赤峰市 | 翁牛特旗 | 广德公 | 2026-04-09 | 6 | -1 | -1 | 55 | -1 | -1 | 8.8 | 10.34 | 1.7 | 14 | 1.8 | 0.02L | 0.04 | 11.6 | 0.00064 | 0.00067L | 0.966 | 0.0004L | 0.0006 | 0.00004L | 0.00005L | 0.004L | 0.00009L | 0.001L | 0.002L | 0.01L | 0.04L | 0.01L | -1 | 2.4 | -1 | -1 | -1 | -1 | -1 | -1
23 | 赤峰市 | 翁牛特旗 | 库左 | 2026-04-30 | -1 | -1 | -1 | -1 | -1 | -1 | -1 | -1 | -1 | -1 | -1 | -1 | -1 | -1 | -1 | -1 | -1 | -1 | -1 | -1 | -1 | -1 | -1 | -1 | -1 | -1 | -1 | -1 | -1 | -1 | -1 | -1 | -1 | -1 | -1 | -1 | 无法到达采样点位
24 | 赤峰市 | 喀喇沁旗 | 大头山水库入库 | 2026-04-02 | 8.6 | -1 | -1 | 39.5 | -1 | -1 | 8.1 | 10.9 | 1.6 | 12 | 1 | 0.02L | 0.01L | 8.03 | 0.00086 | 0.00067L | 0.334 | 0.0004L | 0.0003L | 0.00004L | 0.00005L | 0.004L | 0.00009L | 0.001L | 0.002L | 0.01L | 0.04L | 0.01L | -1 | 1.3 | -1 | -1 | -1 | -1 | -1 | -1
25 | 赤峰市 | 喀喇沁旗 | 锦东 | 2026-04-02 | 13 | -1 | -1 | 68.2 | -1 | -1 | 8 | 10.27 | 2.7 | 23 | 2.3 | 0.28 | 0.12 | 16.8 | 0.00482 | 0.00067L | 0.473 | 0.0004L | 0.001 | 0.00004L | 0.00005L | 0.004L | 0.00009L | 0.001L | 0.002L | 0.01L | 0.04L | 0.01L | -1 | 2.8 | -1 | -1 | -1 | -1 | -1 | -1
26 | 赤峰市 | 宁城县 | 打虎石水库 | 2026-04-30 | -1 | -1 | -1 | -1 | -1 | -1 | -1 | -1 | -1 | -1 | -1 | -1 | -1 | -1 | -1 | -1 | -1 | -1 | -1 | -1 | -1 | -1 | -1 | -1 | -1 | -1 | -1 | -1 | -1 | -1 | -1 | -1 | -1 | -1 | -1 | -1 | 无法到达采样点位