## 监测点位数据导出
序号 | 盟市 | 点位名称 | 监测日期 | 水量(万吨) | 色(度) | 嗅和味(有(1)/无(0)) | 浑浊度(NTU) | 肉眼可见物(有(1)/无(0)) | pH(无量纲) | 总硬度（CaCO₃计）(mg/L) | 溶解性总固体(mg/L) | 硫酸盐(mg/L) | 氯化物(mg/L) | 铁(mg/L) | 锰(mg/L) | 铜(mg/L) | 锌(mg/L) | 铝(mg/L) | 挥发性酚类（以苯酚计）(mg/L) | 阴离子表面活性剂(mg/L) | 耗氧量(以CODMn法.以O₂计)(mg/L) | 氨氮(以N计) | 硫化物(mg/L) | 钠(mg/L) | 总大肠菌群(MPN/100mL或CFU/100mL) | 菌落总数(CFU/mL) | 亚硝酸盐（以N计）(mg/L) | 氰化物(mg/L) | 氟化物(mg/L) | 碘化物(mg/L) | 汞(mg/L) | 砷(mg/L) | 硒(mg/L) | 镉(mg/L) | 铬（六价）(mg/L) | 铅(mg/L) | 硝酸盐（以N计）(mg/L) | 三氯甲烷(μg/L) | 四氯化碳(μg/L) | 苯(μg/L) | 甲苯(μg/L) | 总α放射性(Bq/L) | 总β放射性(Bq/L) | 备注
1 | 赤峰市 | 二水厂 | 2026-05-06 | 94 | 5L | 0 | 0.4 | 0 | 7.4 | 318 | 514 | 78.6 | 44 | 0.038 | 0.00154 | 0.00008L | 0.0007 | 0.00115L | 0.002L | 0.04L | 0.53 | 0.02L | 0.003L | 31 | 1L | 1L | 0.003L | 0.002L | 0.364 | 0.0038 | 0.00004L | 0.0003L | 0.0004L | 0.00005L | 0.004L | 0.00009L | 11.7 | 0.4L | 0.4L | 0.4L | 0.3L | 0.155 | 0.177
2 | 赤峰市 | 九龙 | 2026-05-06 | 99 | 5L | 0 | 0.3 | 0 | 7.3 | 308 | 517 | 69.5 | 40.5 | 0.0435 | 0.00081 | 0.00036 | 0.00542 | 0.00115L | 0.002L | 0.04L | 0.44 | 0.02L | 0.003L | 26.9 | 1L | 1L | 0.003L | 0.002L | 0.398 | 0.0044 | 0.00004L | 0.0003L | 0.0004L | 0.00005L | 0.004L | 0.00009L | 15.6 | 0.5 | 0.4L | 0.4L | 0.3L | 0.231 | 0.163
3 | 赤峰市 | 平庄龙源 | 2026-05-06 | 73 | 5L | 0 | 0.3L | 0 | 7.4 | 233 | 367 | 92.6 | 17.5 | 0.0283 | 0.00012L | 0.00008L | 0.00067L | 0.00115L | 0.002L | 0.04L | 0.38 | 0.02L | 0.003L | 18.5 | 1L | 1L | 0.003L | 0.002L | 0.437 | 0.0039 | 0.00004L | 0.0003L | 0.0004L | 0.00005L | 0.004L | 0.00009L | 4.15 | 0.4L | 0.4L | 0.4L | 0.3L | 0.188 | 0.185
4 | 赤峰市 | 一水厂 | 2026-05-06 | 100 | 5L | 0 | 0.3L | 0 | 7.3 | 324 | 514 | 77.7 | 43.4 | 0.0431 | 0.00086 | 0.00008L | 0.00081 | 0.00115L | 0.002L | 0.04L | 0.42 | 0.02L | 0.003L | 31 | 1L | 1L | 0.003L | 0.002L | 0.378 | 0.0056 | 0.00004L | 0.0003L | 0.0004L | 0.00005L | 0.004L | 0.00009L | 11.4 | 0.5 | 0.4L | 0.4L | 0.3L | 0.376 | 0.167